## Tabelle1
Example for usable part list
Beispiel für optimierte Stücklisten
Baugruppenname/Assembly name | [9 empty] | Hinweise LeitOn
lfd Nr. | Anzahl | Designator | Beschreibung | Hersteller 1 | Herstellerbezeichnung 1 | Hersteller 2* | Herstellerbezeichnung 2* | bestückt (Ja/Nein)* | Bemerkungen*
no. | Quantity |  | Description | Manufacturer 1 | Manufacturer order code 1 | Manufacturer 2* | Manufacturer order code 2* | Assembled (Yes/No)* | Remarks*
1 | 3 | R1, R3, R5 | R-Chip 100R 1% 0603 | frei/free | RC0603FR-10100RL |  |  | Yes
2 | 1 | R2 | 10K 0,1%, 250mW, 1210 | Koa | RN73H2ETTD1002B25 |  |  | Yes
3 | 4 | C1, C2, C3, C4 | C-Chip 100nF, X7R, 50V, 5%, 0805 | frei | CL21B104JBCNNNC | Vishay | VJ0805Y104JXARW1BC | Yes
4 | 2 | C5, C6 | 100nF, X7R, 50V, 10%, 0805 | Digi-Key | 1276-2450-2-ND |  |  | No |  | Part numbers from global distributors are ok, too (e.g. Digi-Key, Mouser, Arrow, Farnell, RS, …)
5 | 1 | C7 | 100nF, X7R, 50V, R2,54 | Kemet | C320C104K5R5TA7303 |  |  | Yes | no crimped leads
6 | 2 | C8, C9 | 47µF, X5R, 6V3, 20% 1206 |  | CL31A476MQHNNNE |  |  | Yes
7 | 1 | U1 | Telecom Circuit, 1-Func | Quectel | BC660K-GLAA-I03-SNASA |  |  | Yes | beigestellt
8 | 1 | X1 | Stiftleiste 1x10polig, gerade, R2,54, Standard | frei | Amphenol 10129378-910003BLF |  |  | Ja | oder ähnlich, z. B. Samtec TSW-110-14-F-S
9 | 1 | X2 | USB-C-Plug | GCT | USB4081-03-A |  |  |  | oder baugleich
10
* = optional / if needed